## 事例一覧
| 留意する 段階 | 発生箇所 |  |  |  |  | 事例の種類 | [5 empty] | 内容 | 事例への リンク
|  | ①縦目地 | ②横目地 | ③Co版 表面 | ④Co版 端部 | ⑤Co版 内部 | ひび割れ | 角欠け | 段差 | 目地材の 不具合 | 路面の 不良 | その他
設計01 | 設計 | 〇 | 〇 |  |  |  | 〇 | [5 empty] | ・トンネル内の普通コンクリート舗装本線と接する非常駐車帯において，横方向目地位置が一致しない箇所（T字の目地）でひび割れが生じた。 ・既設コンクリート舗装に隣接した増設レーンで横方向目地位置が一致しない箇所で（T字の目地）でひび割れが生じた。 | URL
設計02 | 設計 | 〇 | 〇 |  |  |  | 〇 | [5 empty] | ・縦目地と横が鋭角に交差する鋭角部にひび割れが生じた。 | URL
設計03 | 設計 | 〇 | 〇 |  |  |  | 〇 | 〇 |  |  |  |  | ・転圧コンクリート舗装の鋭角目地の箇所に隅角ひび割れおよび角欠けが生じた。 | URL
設計04 | 設計 |  |  |  | 〇 |  | 〇 | [5 empty] | ・約100m間隔で横断側溝を配置する設計の普通コンクリート舗装工区を厳冬期に施工したが，夏季になり横断側溝にひび割れが生じた。 | URL
設計05 | 設計 |  |  | 〇 |  | 〇 | 〇 | [5 empty] | ・普通コンクリート舗装版中に設置された集水桝の角から舗装にひび割れが生じた。 | URL
設計06 | 設計 |  |  | 〇 |  | 〇 | 〇 | [5 empty] | ・コンクリート版が複数レーン隣接する現場において，中央レーン付近のコンクリート版中央に幅の広い縦方向ひび割れが生じた。 | URL
設計07 | 設計 |  | 〇 | [5 empty] | 〇 |  |  |  | ・トンネル内の普通コンクリート舗装歩道端部にそり上がりによる段差が生じた。 | URL
設計08 | 設計 |  |  | 〇 |  | 〇 | 〇 | [5 empty] | ・2車線同時に施工した幅員8mの連続鉄筋コンクリート舗装版の，車道中央部付近に，不規則な縦ひび割れが生じた。 | URL
設計09 | 設計 |  |  | 〇 |  | 〇 | 〇 | [5 empty] | ・寒冷地の普通コンクリート舗装に縦断方向ひび割れ，横断方向ひび割れが生じた。 | URL
設計10 | 設計 |  |  | 〇 |  | 〇 | 〇 | [5 empty] | ・コンクリート版の縦断方向および横断方向に複数のひび割れが生じた。 | URL
材料・施工01 | 材料・施工 |  |  | 〇 | [6 empty] | 〇 |  | ・施工において良好な平たん性を確保できなかった。 | URL
材料・施工02 | 材料・施工 |  |  | 〇 | [6 empty] | 〇 |  | ・粗面仕上げでのほうき目の施工において，適切な粗面に仕上がらない。 | URL
材料・施工03 | 材料・施工 |  |  | 〇 |  |  | 〇 | [5 empty] | ・コンクリート舗装表面に微細なひび割れが発生した。 | URL
材料・施工04 | 材料・施工 |  |  |  | 〇 |  |  | 〇 |  |  |  |  | ・冬季の施工において，型枠の取りはずし時に角欠けが発生した。 | URL
材料・施工05 | 材料・施工 |  |  | 〇 |  | 〇 | 〇 |  |  |  |  | 〇 | ・施工中に機械トラブルが発生し，施工が一時中断した箇所において，コンクリートの先行打設部と後打部の間にコールドジョイントが発生した。 | URL
材料・施工06 | 材料・施工 |  |  | 〇 |  |  | 〇 | [5 empty] | ・連続鉄筋コンクリート舗装の横断ひび割れが，想定より間隔が広く，幅の広いひび割れが生じた。 | URL
材料・施工07 | 材料・施工 |  | 〇 |  |  |  | 〇 | [5 empty] | ・目地に平行にひび割れが集中して発生した。 | URL
材料・施工08 | 材料・施工 |  |  | 〇 | [6 empty] | 〇 |  | ・路面凍結防止のためにエチレングリコールを主成分とする融氷剤を使用する道路において，コンクリート表面が薄い皿状にはく離するポップアウトが発生した。 | URL
材料・施工09 | 材料・施工 |  | 〇 |  |  |  | 〇 | [5 empty] | ・施工後早期に，横収縮目地から数cm離れた箇所に，目地に沿って幅1～5mm程度のひび割れが発生した。 | URL
材料・施工10 | 材料・施工 |  | 〇 |  |  |  | 〇 | [5 empty] | ・施工後早期に，横収縮目地から数十cm離れた箇所に，目地に沿って幅1～5mm程度のひび割れが発生した。 | URL
材料・施工11 | 材料・施工 |  | 〇 |  |  |  |  | 〇 |  |  |  |  | ・ダミー目地付近に角欠けが発生した。 | URL
材料・施工12 | 材料・施工 | 〇 |  |  |  |  | 〇 | [5 empty] | ・縦目地近傍（1～5cm程度）にひび割れが発生した。 | URL
材料・施工13 | 材料・施工 | 〇 |  |  |  |  | 〇 | [5 empty] | ・幅約8mの連続鉄筋コンクリート舗装の縦カッタ目地において，三角材の上部ではなく，縦方向鉄筋の上部に打設数時間後に縦ひび割れが発生した。 | URL
材料・施工14 | 材料・施工 |  | 〇 |  | 〇 |  | 〇 | [5 empty] | ・縁部付近に横クラックが発生した。 | URL
材料・施工15 | 材料・施工 |  | 〇 | [6 empty] | 〇 |  |  | ・供用中に注入目地材のはみ出しが生じた。 | URL
材料・施工16 | 材料・施工 | 〇 | 〇 | [6 empty] | 〇 |  |  | ・供用前の目地部において，注入目地材とコンクリート版の間に隙間が生じた。 | URL
材料・施工17 | 材料・施工 |  |  |  | 〇 | [6 empty] | 〇 | ・夏季に施工された普通コンクリート舗装の脱型後の断面において，豆板の発生を確認した。 | URL
材料・施工18 | 材料・施工 | 〇 | [5 empty] | 〇 |  |  |  | 〇 | ・突合せ目地の近傍に，角欠けが発生した。角欠け部分を目視調査した結果，内部に空隙があることが確認された。 | URL
材料・施工19 | 材料・施工 |  |  | 〇 | [6 empty] | 〇 |  | ・コンクリート版施工時に，コンクリート版の表面仕上げが不良となる個所が生じた。 | URL
材料・施工20 | 材料・施工 |  |  | 〇 | [6 empty] | 〇 |  | ・コンクリート表面に，縦断方向に写真のような縞模様が発生した。表面を調査した結果，凹凸は殆ど存在せず光の加減により縞模様に見えている状態である。 | URL
材料・施工21 | 材料・施工 |  |  | 〇 | [6 empty] | 〇 |  | ・コンクリート表面に荒れが生じている。 | URL
材料・施工22 | 材料・施工 |  |  | 〇 |  |  | 〇 |  |  |  |  | 〇 | ・交通開放後，部分的に沈下し破損した。コアを採取し確認したところ，下部に締固め不足が発見された。 | URL
材料・施工23 | 材料・施工 |  |  | 〇 | [6 empty] | 〇 |  | ・コンクリート表面に異物の混入や動物の足跡がある。 | URL
材料・施工24 | 材料・施工 |  |  | 〇 |  |  | 〇 | [5 empty] | ・暑中に施工されたコンクリート舗装の表面に，写真のような細かなひび割れが発生した。 | URL
材料・施工25 | 材料・施工 |  |  | 〇 |  | 〇 | 〇 | [5 empty] | ・連続鉄筋コンクリート舗装の縦方向鉄筋の直上にひび割れが発生した。 | URL
材料・施工26 | 材料・施工 | 〇 | [6 empty] | 〇 |  |  |  | ・施工直後に縦目地部に段差が発生していた。 | URL
材料・施工27 | 材料・施工 | 〇 |  |  | 〇 |  | 〇 | 〇 |  |  |  | 〇 | ・目地部において，コンクリート版がはく離し，鉄網や鉄筋が露出した。 ・開削調査により，コンクリート舗装版の中央分離帯側もしくは路肩側の端部で，目地を中心に水平ひび割れ，端部補強筋に著しい腐食が確認された。 | URL
材料・施工28 | 材料・施工 |  |  |  |  | 〇 | [5 empty] | 〇 | ・現場でコアの採取を行った結果，断面において写真のように材料分離が発生していた。 | URL
材料・施工29 | 材料・施工 |  | 〇 | [7 empty] | 〇 |  | ・建屋内の目地金物がないコンクリート舗装版において，湿潤養生を一ヶ月以上行い水和反応により十分な強度は発現していると思われるが，養生終了後に目地部の端部にそりが生じた。 | URL
材料・施工30 | 材料・施工 |  |  | 〇 |  |  | 〇 | [5 empty] | ・施工後，コンクリート舗装上を乗用車が時速50km程度で走行したところ，異音が発生した。 ・平たん性等の出来高管理基準は満足していたが，路面を詳しく調査したところ、約1ｍ間隔で，規則的に中央部の高さが2mm程度凹んだ波状になっていた。 | URL
維持修繕01 | 維持修繕 |  |  | 〇 |  | 〇 |  | 〇 |  |  |  |  | ・連続鉄筋コンクリート舗装の局部打換えを実施した箇所において，打換え部の中央に幅の広いひび割れが発生した。 | URL
維持修繕02 | 維持修繕 |  | 〇 |  |  |  | 〇 | [5 empty] | ・横目地部に段差が生じており，目地部から砂が噴出した跡があった。 | URL
維持修繕03 | 維持修繕 | 〇 | 〇 |  |  |  | 〇 | [5 empty] | ・コンクリート版隅角部の角欠けをパッチングにより補修した箇所について，目地に沿ってひび割れが生じた。 | URL
維持修繕04 | 維持修繕 |  | 〇 |  |  |  | 〇 |  |  |  |  | 〇 | ・目地部の角欠け発生箇所について補修材によるパッチングを実施したが，はく離やひび割れなどの損傷が早期に生じた。 | URL
維持修繕05 | 維持修繕 |  | 〇 |  |  |  |  | 〇 |  |  |  |  | ・目地部において，半月状の大きな角欠けが生じた。 | URL
維持修繕06 | 維持修繕 |  | 〇 |  |  |  |  | 〇 |  | 〇 |  |  | ・車輪走行部分の目地材が飛散し，若干の角欠けが発生している。また，目地材が消失している部分の一部には，草が生えている。 | URL
維持修繕07 | 維持修繕 |  |  | 〇 | [6 empty] | 〇 | 〇 | ・表面の摩耗したコンクリート版について，樹脂モルタルで補修したが，1ヶ月程度で補修材のはく離が生じた。 ・残存している補修材についても浮きが確認された。 | URL
維持修繕08 | 維持修繕 |  |  | 〇 |  | 〇 | [5 empty] | 〇 | ・夜間に局部打換えを実施した翌日に，打換え箇所と既設コンクリート版の境界部で圧壊が生じた。 | URL
維持修繕09 | 維持修繕 |  |  |  |  | 〇 |  |  | 〇 |  |  | 〇 | ・ボックスカルバートの裏込め材の上に施工されたコンクリート版の中央にひび割れが生じ段差が生じた。 ・アスファルト混合物によるオーバーレイを実施する際，上記の箇所でコンクリート版の表面を切削することで段差を修正した結果，座屈が生じ路面が30cm程度隆起した。 | URL